## Lista de Materiais
Ponta de Prova Lógica / PPL-01

Lista de Materiais para Produção

Esquema elétrico:	rev. 01.1
PCB:	rev. 01.1

Qtd. desejada:	30
Qtd. concluída:	0
Qtd. a montar:	30
Qtd. PCIs prontas:	0
Qtd. PCIs necessárias:	30
Qtd. PCIs a produzir:	30

Item	Valor	Qtd./PCI	Qtd. Sub-Total	Fator de Margem	Qtd. Total	Qtd. Estoque	Qtd. Compra	Valor un. (R$)	Sub-total/PCI (R$)	Sub-total (R$)

PCI Fenolite com HASL	45,7mm x 49,5mm	1	30	1,00	30	0	30		0,00	0,00
Resistor THT	820R/0.5W	3	90	1,00	90	0	90		0,00	0,00
Resistor SMD 0805	10k/0,050W	3	90	1,00	90	0	90		0,00	0,00
Resistor SMD 0805	33k/0,050W	1	30	1,00	30	0	30		0,00	0,00
Resistor SMD 0805	39k/0,050W	1	30	1,00	30	0	30		0,00	0,00
Resistor SMD 0805	47k/0,050W	2	60	1,00	60	0	60		0,00	0,00
Resistor SMD 0805	82k/0,050W	1	30	1,00	30	0	30		0,00	0,00
Resistor SMD 0805	100k/0,050W	3	90	1,00	90	0	90		0,00	0,00
Resistor SMD 0805	470k/0,050W	3	90	1,00	90	0	90		0,00	0,00
Resistor SMD 0805	820k/0,050W	1	30	1,00	30	0	30		0,00	0,00
Resistor SMD 0805	1M2/0,050W	1	30	1,00	30	0	30		0,00	0,00
Resistor SMD 0805	2M7/0,050W	1	30	1,00	30	0	30		0,00	0,00
Resistor SMD 0805	4M7/0,050W	1	30	1,00	30	0	30		0,00	0,00
Capacitor cerâmico THT	560pF/50V	1	30	1,00	30	0	30		0,00	0,00
Capacitor cerâmico THT	1,8nF/50V	1	30	1,00	30	0	30		0,00	0,00
Capacitor cerâmico THT	10nF/50V	2	60	1,00	60	0	60		0,00	0,00
Capacitor cerâmico THT	100nF/50V	3	90	1,00	90	0	90		0,00	0,00
Capacitor eletrolítico THT	1uF/50V	1	30	1,00	30	0	30		0,00	0,00
Diodo THT	1N4148	5	150	1,00	150	0	150		0,00	0,00
Transistor NPN SMD	BC847B	1	30	1,00	30	0	30		0,00	0,00
Circuito Integrado SMD	LM339	1	30	1,00	30	0	30		0,00	0,00
Botão com Trava / (6 terminais)	8,5x8,5mm	1	30	1,00	30	0	30		0,00	0,00
Botão com Trava / (6 terminais – a utilizar apenas 3 terminais)	8,5x8,5mm	1	30	1,00	30	0	30		0,00	0,00
LED Convencional Difuso	3mm/Vermelho	1	30	1,00	30	0	30		0,00	0,00
LED Convencional Difuso	3mm/Amarelo	1	30	1,00	30	0	30		0,00	0,00
LED Convencional Difuso	3mm/Verde	1	30	1,00	30	0	30		0,00	0,00
Conector KRE (Bloco Terminal)	2 vias/5mm; KF301	1	30	1,00	30	0	30		0,00	0,00
Ponta de Prova	Vermelha ou Preta	1	30	1,00	30	0	30		0,00	0,00
Parafuso Philips Cabeça Panela Aço Carbono Bicromatizado	M3/12mm/0,50mm Ma	2	60	1,00	60	0	60		0,00	0,00
Porca Sextavada Aço Carbono Zincado	M3/0,50mm Ma	2	60	1,00	60	0	60		0,00	0,00
Cabo Paralelo Bicolor (m)	2x0,20mm2	1	30	1,00	30	0	30		0,00	0,00
Garra Jacaré Grande	31mm/Preta	1	30	1,00	30	0	30		0,00	0,00
Garra Jacaré Grande	31mm/Vermelha	1	30	1,00	30	0	30		0,00	0,00
Terminal MetálicoI lhós	0,75mm2/1,5cm	2	60	1,00	60	0	60		0,00	0,00
Espaguete Termo-Contrátil (m)	6,4mm/Preto	0,05	1,5	1,00	1,5	0	2		0,00	0,00
Espaguete Termo-Contrátil (m)	3,2mm/Preto	0,03	0,9	1,00	0,9	0	1		0,00	0,00
Frete de Compra

TOTAL		53					1592		0,00	0,00

SUB-TOTAL PCI					0,00	0,00
SUB-TOTAL COMPONENTES					0,00	0,00
SUB-TOTAL CABO BÁSICO					0,00	0,00

SUB-TOTAL PONTA-DE-PROVA LÓGICA					0,00	0,00
SUB-TOTAL PONTA-DE-PROVA LÓGICA COM CABO BÁSICO					0,00	0,00